## Sheet1
Comment | Designator | Footprint | LCSC Part #（optional）
1uF | C2 | CAPC1608X95N
2.49kOhm | R9,R11 | RESC1608X63N
6.34kOhm | R15 | RESC1608X63N
10kOhm | R14 | RESC1608X63N
10pF | C9 | CAPC1608X95N
34.8kOhm | R1 | RESC1608X63N
35.7kOhm | R6 | RESC1608X63N
44.2kOhm | R12 | RESC1608X63N
47uF | C10,C11,C12,C13 | CAPAE660X790N
50kOhm | R2,R16 | RESC1608X63N
66.5kOhm | R13 | RESC1608X63N
100kOhm | R3,R4 | RESC1608X63N
100nF | C14 | CAPC1608X95N
100pF | C3,C4,C7,C8 | CAPC1608X95N
187Ohm | R8,R10 | RESC1608X63N
220uF | C1 | CAPAE660X540N
330Ohm | R17 | RESC1608X63N
282834-2 | BATTERY | TE_282834-2
HDR1X2 | BIASED SIGNAL,FILTER OUTPUT | HDR1X2
LMH6643MA | U5 | SOIC127P600X175-8N
LT1528CQ | U6 | TO170P1405X457-6N
OPA659IDBVR | U1,U2 | SOT95P280X145-5N
SMAh-edge | J1 | SMAh-edge
TLE2426CD | U3 | SOIC127P600X175-8N